## Zakres prac adaptacyjnych
Zakres prac montażowo – adaptacyjnych związanych z wymianą Tomografu Komputerowego i cyfrowego urządzenia RTG w ZOZ Brodnica
1.0 | Zakres prac budowlanych do wykonania 160 m2 | TAK | NIE | Uwagi
[5 empty] | Ilość | Jedn. Miary
1.1 | Pomieszczenie Tomografu komputerowego i Rtg
1.2 | Wyburzenia i wywóz gruzu |  |  |  | 1 | szt
1.3 | stawianie nowych ścian działowych |  |  |  | 50 | m2
1.4 | wyrównanie poziomów podłogi w całej pracowni |  |  |  | 160 | szt
1.5 | Tarkett antyelektrostatyczny 10cm wywinięcie |  |  |  | 70 | m2
1.6 | wzmocnienie stropu pod tomograf |  |  |  | 30 | m2
1.7 | umywalka wraz z podejściem wod/kan |  |  |  | 4 | szt
1.8 | lampa bakteriobójcza przepływowa |  |  |  | 2 | szt
1.9 | meble |  |  |  | 1 | szt
1.10 | wyłączniki bezpieczeństwa |  |  |  | 4 | szt
1.11 | oświetlenie sygnalizacyjno/ ostrzegawcze nad drzwiami |  |  |  | 6 | szt
1.12 | tarket zwykły z wywinięciem 10cm |  |  |  | 110 | m2
1.13 | remont WC |  |  |  | 2 | szt
1.14 | drzwi bez Pb |  |  |  | 9 | szt
1.15 | okno poglądowe 120x100 |  |  |  | 2 | szt
1.16 | drzwi radiologiczne duże otwierane ręcznie Pb-2mm |  |  |  | 2 | szt
1.17 | drzwi radiologiczne małe Pb-2mm |  |  |  | 2 | szt
1.18 | odboje i listwy |  |  |  | 1 | kpl
1.19 | grzejniki higieniczne wraz z termozaworami |  |  |  | 7 | szt
1.20 | obłożenie ścian płytą GK, wyrównianie, malowanie |  |  |  | 600 | m2
1.21 | wykończenie ścian w pracowni RTG i TK w systemie Delta do wys. 3m |  |  |  | 136 | m2
1.22 | Lampa ewakuacyjna |  |  |  | 6 | szt
1.23 | Lampy nad umywalki |  |  |  | 6 | szt
2.0 | Wentylacja i klimatyzacja
2.1 | centrala wentylacyjna wewnętrzna |  |  |  | 1 | szt
2.2 | split 7kW dla TK |  |  |  | 1 | szt
2.3 | split 4 kW dla RTG |  |  |  | 1 | szt
2.4 | split 2 kW w sterowni |  |  |  | 2 | szt
2.5 | rozprowadzenie kanałów wentylacyjnych w całej pracowni |  |  |  | 1 | szt
2.6 | zabudowanie kanałów wentyalcyjnych |  |  |  | 1 | szt
2.7 | projekt wentylacji |  |  |  | 1 | szt
3.0 | Gazy medyczne
3.1 | 2 zestawy tlen, próżnia, powietrze |  |  |  | 2 | szt
3.2 | pomiary i projekty |  |  |  | 1 | szt
4 | Niskie prądy
4.1 | wykonanie rozdzielni dla pracowni |  |  |  | 1 | szt
4.2 | kabel z RG na piętrze do pomieszczeń TK i RTG |  |  |  | 50 | mb
4.3 | rozdzielnia dla RTG i TK z okablowaniem |  |  |  | 2 | szt
4.4 | lampy szczelne |  |  |  | 26 | szt
4.5 | lampy rastrowe |  |  |  | 20 | szt
4.6 | gniazda 230V i DATA |  |  |  | 60 | szt
4.7 | gniazda LAN |  |  |  | 30 | szt
4.8 | pomiary |  |  |  | 1 | szt
4.9 | koryta kablowe |  |  |  | 1 | szt
4.1 | zasilanie dla urządzeń klimatyzacji i wentylacji |  |  |  | 1 | szt
5 | Projekty |  |  |  |  | kpl
5.1 | Projekt osłon radiologicznych |  |  |  | 1 | szt